## Sheet1
TROŠKOVNIK
Naziv ponuditelja/nositelja ponude: ______________________________________________________
Redni broj | Opis | Jedinica mjere | Količina | Jedinična cijena u eurima | Ukupna cijena u eurima
1 | LED PAR Reflektor | kom | 10 |  | 0
2 | LED PAR Reflektor | kom | 6 |  | 0
3 | LED Fresnel Reflektor | kom | 6 |  | 0
4 | LED Profilni Reflektor | kom | 4 |  | 0
5 | Sigurnosna Sajla | kom | 26 |  | 0
6 | Kuka za ovjes reflektora | kom | 26 |  | 0
7 | Rasvjetni pult | kom | 1 |  | 0
8 | Spajanje uređaja | set | 1 |  | 0
9 | Montaža i programiranje | set | 1 |  | 0
|  |  | UKUPNO |  | 0
|  |  | PDV |  | 0
|  |  | SVEUKUPNO |  | 0
TEHNIČKE SPECIFIKACIJE
| Minimalne tehničke specifikacije | Ponuđene tehničke specifikacije
1 | LED PAR Reflektor | Ponuđeni proizvod (naziv, proizvođač, tip i model):
Snaga led izvora svjetla min. 300W
Tip LED izvora COB RGBWA+UV
Kut svjetla min. 37o
Min. 4 programibilne tipke
Ekran u boji dimenzije min. 1,8"
Rotirajuće četverostrane klapne
Elektronska zaštita od pregrijavanja
2 | LED PAR Reflektor | Ponuđeni proizvod (naziv, proizvođač, tip i model):
Snaga led izvora svjetla min. 250W
Tip LED izvora 2x White 2200-5200 K
Kut svjetla min. 37o
Min. 4 programibilne tipke
Ekran u boji dimenzije min. 1,8"
Rotirajuće četverostrane klapne
Elektronska zaštita od pregrijavanja
3 | LED Fresnel Reflektor | Ponuđeni proizvod (naziv, proizvođač, tip i model):
Snaga led izvora svjetla min. 300W
Tip LED izvora COB RGBWA+UV
Kut svjetla min.10°- max. 60o
Min. 4 programibilne tipke
Ekran u boji dimenzije min. 1,8"
Rotirajuće četverostrane klapne
Elektronska zaštita od pregrijavanja
4 | LED Profilni Reflektor | Ponuđeni proizvod (naziv, proizvođač, tip i model):
Snaga led izvora svjetla min. 200W
Tip LED izvora COB RGBW
Kut svjetla min.12°- max.30o
Zatamnjivanje u min. 4 krivulje
LCD zaslon osjetljiv na dodir
5 | Sigurnosna Sajla | Ponuđeni proizvod (naziv, proizvođač, tip i model):
Sajla za osiguranje reflektora u crnoj boji
Dužina min. 0,8m
Nosivost max. 50kg
Debljina sajle min. 3mm
6 | Kuka za ovjes reflektora | Ponuđeni proizvod (naziv, proizvođač, tip i model):
Kuka koja obuhvaća cijev min. 50mm
Nosivost min.100kg
Kuka u crnoj boji
7 | Rasvjetni pult | Ponuđeni proizvod (naziv, proizvođač, tip i model):
Min. 2048 izlaza DMX 512A
Min. 10.1” Full HD integrirani ekran osjetljiv na dodir
Min. 4 DMX/RDM fizička izlaza/ulaza
Gigabit RJ45 Mreža
Max.4 rotacijska encodera
Min. 10 motoriziranih klizača
Sustav Win10 Embedded
HDMI monitorski izlaz
Min. 5 USB priključaka
8 | Spajanje uređaja | Ponuđeni proizvod (naziv, proizvođač, tip i model):
Dobava i ugradnja DMX signalnog 110Ω AES/EBU digitalnog kabela
Debljina kabela max. 5mm
DMX razvod sa min. 4 opto izolirana izlaza
Konektori za povezivanje uređaja na DMX liniju
Konektori za povezivanje uređaja na 220V liniju
9 | Montaža i programiranje
Montaža uređaja na postojeću ovjesnu konstrukciju
Spajanje uređaja na postojeću naponsku mrežu (direktne fiksne 220V priključnice)
Konektiranje uređaja sa signalnom DMX linijom
Programiranje uređaja (adresiranje)
Programiranje rasvjetnog pulta
Puštanje u rad i obuka korisnika sa radom sustava